## ES920LRB-Arduino-Shield_BOM_v1p6
Source:	/home/chiya/JetsonWorks/ES920LRB-Arduino-Shield/ES920LRB-Arduino-Shield/ES920LRB-Arduino-Shield.sch
Date:	Wed 24 Nov 2021 06:48:10 PM JST
Tool:	Eeschema 5.1.9-73d0e3b20d~88~ubuntu20.04.1
Generator:	/usr/share/kicad/plugins/bom_csv_grouped_by_value.py
Component Count:	33

Collated Components:

Item	Qty	Reference(s)	Value	LibPart	Footprint	Datasheet
1	1	C1	10uF	Device:C	Capacitor_THT:C_Rect_L4.0mm_W2.5mm_P2.50mm	~
2	1	J1	Conn_01x10_Female	Connector:Conn_01x10_Female	Connector_PinHeader_2.54mm:PinHeader_1x10_P2.54mm_Vertical	~
3	1	J2	Conn_01x12_Female	Connector:Conn_01x12_Female	Connector_PinHeader_2.54mm:PinHeader_1x12_P2.54mm_Vertical	~
4	6	JP1, JP2, JP3, JP4, JP5, JP6	SolderJumper_2_Open	Jumper:SolderJumper_2_Open	Jumper:SolderJumper-2_P1.3mm_Open_Pad1.0x1.5mm	~
5	1	L1	Logo	teTra:Logo	teTra:teTra-logo
6	1	M1	ES920LR2B	teTra:ES920LR2B	teTra:ES92LR2B	Replace 1.27mm pitch, 3.0mm height, pin socket x2
7	1	P1	Power	Connector_Generic:Conn_01x08	Socket_Arduino_Uno:Socket_Strip_Arduino_1x08
8	1	P2	Analog	Connector_Generic:Conn_01x06	Socket_Arduino_Uno:Socket_Strip_Arduino_1x06
9	1	P3	Digital	Connector_Generic:Conn_01x10	Socket_Arduino_Uno:Socket_Strip_Arduino_1x10
10	1	P4	Digital	Connector_Generic:Conn_01x08	Socket_Arduino_Uno:Socket_Strip_Arduino_1x08
11	4	P5, P6, P7, P8	CONN_01X01	Connector_Generic:Conn_01x01	Socket_Arduino_Uno:Arduino_1pin
12	4	Q1, Q2, Q3, Q4	BSS138	add_lib2:BSS138	Package_TO_SOT_SMD:SOT-23	https://www.onsemi.com/pub/Collateral/BSS138-D.PDF
13	10	R1, R2, R3, R4, R5, R6, R7, R8, R9, R10	10k	Device:R	Resistor_THT:R_Axial_DIN0207_L6.3mm_D2.5mm_P2.54mm_Vertical	~